## 清单
工程量清单
工程名称：鼓西街道社区卫生服务中心放射科DR机房防辐射工程
序号 | 项目编码 | 项目名称 | 项目特征描述 | 计量单位 | 工程量 | 金 额(元) |  | 备注
[6 empty] | 综合单价 | 合价
单项工程
辐射防护设施
装饰
1 | 010807009002 | 铅玻璃 | (1)防辐射铅玻璃 (2)规格1200*800mm*15mm； (3)高铅玻璃含铅当量3.0㎜pb； (4)平整、清晰度高； (5)无汽泡、杂质. | 扇 | 1
2 | 010808004003 | 防护窗框套 | (1)与铅玻璃配套的防护窗框特殊制作。 (2)规格1230*830*墙厚mm，按墙厚包套； (3)1.5㎜厚砂光304不锈钢材质； (4)内夹防护铅板； (5)框内填充饱满的专用防护涂料； (6)用1.5㎜厚涂料光304不锈钢按墙厚防护包套 | 樘 | 1
3 | 010804007006 | 单扇平开防护门 | (1)单开防护门； (2)洞口尺寸900*2100mm； (3)铅当量3.0mmpb； (4)外观材质:PVC覆膜钢板，1.5mm厚砂光不锈钢板包边及防撞带；1.5mm厚304砂光不锈钢板门框。 (5)内部结构钢骨架，硬质聚氨酯发泡填充工艺，具有保温隔音防火、强度好、不变形之功能； (6)特制门轴：特承重不锈钢顶针式门轴，永不变形，门可上下调节； (7)门框和门扇安装防撞阻尼橡胶条 (8)防护专用门锁、内外把手； (9)含五金配件； | 樘 | 1
4 | 010808004001 | 单扇平开防护门套 | (1)规格900*2100*墙厚mm，按墙厚包套； (2)垫阻燃板； (3)饰面材料为PVC覆膜钢板； (4)用1.5mm厚304砂光不锈钢包边； (5)内夹防护铅板。 | 樘 | 1
5 | 011201001003 | 四面墙体辐射防护钡板 | (1)GB-1型：技术指标：辐射防护板，制作材料硫酸钡砂（重晶石砂）密度≥4250kg/m3，钡砂浆（防辐射砂浆）密度≥3100kg/m3尺寸1.22m*2.44m厚度1cm | ㎡ | 235.2
6 | 011201001002 | 辐射防护钡砂浆（二楼地面防护） | (1)GB-2型：技术指标：钡砂（重晶石砂）密度≥4250kg/m3，钡砂浆（防辐射砂浆）密度≥3100kg/m3。 | ㎡ | 23
7 | 080903018001 | 工作指示灯 | (1)LED数字显示屏 (2)门灯联锁装置 | 套 | 1
8 | 010804008001 | 辐射标识标牌 | (1)当心电离辐射警示牌 | 套 | 1
合 计
税 金
合 计