## Sheet1
附件：
鼓楼区机关宿舍区公房户外电力分接箱等采购更换项目项目清单
序号 | 名称 | 规格参数 | 单位 | 数量 | 单价 含税 （元） | 合价 含税（元） | 备注
1 | 户外防水型铜排分接箱 | 1.分接箱尺寸500mm*400mm*200mm（误差不超过±5mm）； 2.箱体材质为304不锈钢冷轧钢（箱体材质厚度≥1.2mm、门板材质厚度≥1.5mm）； 3.额定电压：660V、额定频率50hz-60hz、额定功率200A； 4.分接箱内铜排布局为三相五线制，采用33mm铜排； 5.箱内采用宽幅防水密封条设计，配备高强度铰链及不锈钢锁芯，增强箱体的绝缘性和箱门的不易挤压损坏及防水性能。 | 台 | 8 |  |  | 含安装
2 | 中间头防爆盒 | 1.具有绝缘、防水、密封、阻燃的特性； 2.产品尺寸为355mm*65mm*60mm（误差不超过±5mm）； 3.采用灌胶密封； 4.符合国标。 | 个 | 3 |  |  | 含安装
3 | 电缆中间接头 | 1.适用电压1kV； 2.规格：RST4*50mm； 3.符合国标。 | 套 | 3 |  |  | 含安装
4 | 导线 | 1.规格：BV25；2.铜芯导线；3.符合国标。 | 米 | 55 |  |  | 含安装
5 | 接地地钎 | 1.一字单孔热镀锌； 2.规格为14*700mm（误差不超过±5mm）； 3.导电强； 4.耐腐蚀。 | 套 | 8 |  |  | 含安装
6 | 镀锌钢管立杆 | 1.镀锌钢管；2.规格：DN150；3.长度≥2米；4.喷涂防锈漆。 | 套 | 1 |  |  | 含安装
7 | 抱箍 | 1.半圆镀锌抱箍；2.规格：DN150。 | 套 | 16 |  |  | 含安装
8 | 横档 | 1.材质为镀锌角铁； 2.长度1m、宽60mm（误差不超过±5mm），厚度≥4.5mm； 3.喷涂防锈漆。 | 条 | 16 |  |  | 含安装
9 | 合计（含税）