## Sheet1
福州市鼓楼区医院安全生产设备采购清单
序号 | 品名 | 设备要求 | 数量 | 单位 | 单价（元） | 总价（元） | 设备详细参数
1 | 智能检查系统 | 1、设备通道尺寸≥650mm*500mm； 2、设备应支持图像放大功能，放大显示所选中区域的物体图像，任意区域放大≥256倍； 3、设备应支持图像回拉功能，可回调当前用户的历史过检图像，无图像数量限制； 4、设备应能对被测物品图像中的禁止携带物品进行图像识别并以方框框出报警且以文字提示出方框里禁限带品名称； 5、设备对已生成的单包裹图像进行疑似危险品识别，从扫描结束生成扫描图像开始计时，至显示出识别结果结束计时，单次识别时间≤ 80ms； 6、危险等级设置功能：设备应能对禁限带品按危险登记设置为高危物品，警示物品和安全物品； 7、设备应能对智能识别区域范围进行调节，包括智能识别区域拖动修改、位置移动等。 | 1 | 套
2 | 智能金属探测门 | 1、金属门通道空间应符合以下要求： a）高度（Z轴方向）≥1980mm； b）宽度（X轴方向）≥750mm； c）深度（Y轴方向）≤500mm； 2、安检门应配置≥2个10寸液晶显示屏，并应在两个液晶显示器上均能显示通过人数、报警人数、当前日期、系统状态、报警程度、抓拍人脸图、人脸底库对比图等信息； 3、安检门主机内应嵌入式安装智能相机，可见光分辨率≥2336x1752； 4、安检门应可实时显示人员通过的视频画面，可在显示器端对系统的各个参数进行查询、修改； 5、安检门应可创建不同用户的权限组，可分配不同用户权限，可支持≥20个用户组和128个用户 6、安检门应具有自检功能，在开机时进行自检并显示检测结果。 | 3 | 个
3 | 微型消防站 | 微型消防站1600mm*1200mm*400mm | 7 | 组
97消防战斗服(5件套)*3套
8--65-25消防水带*2条
水枪*2把
接扣*2个
防毒面罩*2个
灭火毯1m*1m*3张
消防中斧*2把
8mm*20m安全绳(带钢丝)*1条
手提探照灯*2台
腰斧*2把
扳手*1把
消防桶*1个
扩音器*1个
反光背心*3件
安全钩*2个
口哨*1个
4公斤干粉灭火器*2个
4 | 逃生设备 | 逃生绳≥30米、安全挂钩、安全带、缓降器、挂箱、破窗锤 | 50 | 套
合计（元）
备注：报价含税、安装、配送、配套电路改造等。