## Sheet1
军门社区长者食堂·学堂厨房及安装设备采购清单
序号 | 名 称 | 规格型号 | 单位 | 数量 | 参考图片及说明
1 | 调味拼柜 | 400*110*800=400 | 台 | 1
技术参数：1、台面采用优质不锈钢磨砂贴塑板，δ=1.2mm；2、背、侧板、底板：采用优质不锈钢板，δ=1.0mm；3、脚柱为不锈钢圆管ф=38mm，δ=1.2mm；4、四脚采用不锈钢子弹式升降调节脚； 性能、特点：1、采用不锈钢材料机床冲压成型，美观大方，不易积聚油污，有效防止细菌产生、繁殖；炉台表面经磨砂处理，打磨刨光、纹理统一且没有尖锐之边角及焊接锈迹现象
2 | 双炒电磁炉 | 1500*1000*1250 | 台 | 1
1、灶面板采用一体成型面板，炉体采用优质全不锈钢骨架、面板采用优质厚1.5mm不锈钢板、侧板、前板、靠背板采用1.2mm,炉灶焊接处拉力要在730MPa以上，检测合格。2、大炒炉前板和后背板为双LED显示屏，前板显示器（尺寸177*97，允许±5）为触摸按键，具有两个时间显示键面和一个温度显示键面；并具有4段独立定时 及 定温功能 ，定温 可1摄氏度连续调整，调整区间可在50度到260度任意调节。后背板显示（（尺寸230*142 ，允许±5）具全中文故障显示，电量累计显示，实时功率kw显示，仿明火状态显示。 3、采用通过安全型 保护测试的1-8档火力开关，耐用并能很灵敏控制需求档位。火力细分让加热火力更平滑，功率15KW/380*2
3 | 四门双温冰箱 | 1200*700*1900 | 台 | 1
技术参数：1、外形尺寸：1800*700*1900mm；2、容积：1200L；3、温度：上箱为-10℃~-18℃，下箱为-1℃~+15℃。4、制冷剂：R134a R404a；5、功率：500W；6、制冷方式：风冷。
4 | 残渣台 |  | 台 | 1
5 | 不锈钢双通 | 1800*600*800 | 台 | 1
技术参数：1、优质不锈钢板制作，面板，δ=1.5mm；侧板，δ=1.2mm；层板，δ=1.2mm；板门，δ=1.2mm；2、上层为不锈钢纱窗门，下层为不锈钢板门（或纱窗门），可左右推拉；3、上柜与下柜中间各有一层不锈钢层板，δ=1.2mm；4、脚柱为不锈钢圆管ф=50mm，δ=1.2mm；5、四脚采用不锈钢子弹式升降调节脚； 性能、特点:1、不锈钢板材制作，不易积聚污垢，卫生，易清洗，保持清洁美观；2、柜体空间大，存放物品方便；3、用纱网推拉门有效隔离，防止蚊虫；4、用于存放各种食品及其它物品。
6 | 电磁炉连工作台 |  | 台 | 1
7 | 热水器 |  | 台 | 1
8 | 吊架 |  | 台 | 1
9 | 隔油池 |  | 个 | 1
10 | 不锈钢烟罩 |  | 米 | 4
11 | 不锈钢油网 |  | 米 | 4
12 | 镀锌板烟管 |  | M2 | 26
13 | 法兰 | 3号角铁 | 付 | 6
14 | 软接头 |  | 个 | 1
15 | 风机 | 3KW | 台 | 1
16 | 净化器 | 10000风量 | 台 | 1
17 | 变频器 |  | 台 | 1
18 | 风机底座及防震垫 |  | 套 | 1
19 | 三角架 |  | 台 | 1
20 | 横杆吊杆 |  | 套 | 1
21 | 异型工作台 |  | 台 | 1
22 | 三层工作台 |  | 台 | 1
23 | 不锈钢钩盖 |  | 项 | 1
24 | 水龙头 |  | 个 | 6
25 | 下水管 |  | 条 | 10
26 | 进水管 |  | 条 | 10
27 | 蒸柜内胆 |  | 个 | 1
28 | 三角码 |  | 对 | 3
29 | 吊杆/横杆 |  | 项 | 1
备注：以上家具报价包含配送安装费用，图片仅供参考具体样式颜色以实物为准。