## 政务网出标附件
2025鼓楼区会议中心音视频设备采购附件
序号 | 设备名称 | 参数 | 数量 | 单位
1 | 摄像机 | 半球摄像机 1.采用400万像素1/3" Progressive Scan CMOS，最高分辨率可达2560×1440 @25 fps，在该分辨率下可输出实时图像。 2.最低照度：彩色：0.005 Lux @（F1.2，AGC ON），0 Lux with IR。 3.智能补光，支持白光/红外双补光，红外最远可达30 m，白光最远可达20m 4.支持SmartIR，防止夜间红外过曝。 5.支持背光补偿，强光抑制，3D数字降噪，数字宽动态。 6.支持人形检测，移动侦测。 7.支持用户登录锁定机制，及密码复杂度提示。 8.支持ROI感兴趣区域增强编码。 9.视频压缩标准：主码流：H.265/H.264 子码流：H.265/H.264/MJPEG。 10.支持开放型网络视频接口，ISAPI，SDK，GB28181协议。 | 11 | 台
| 硬盘录像机 | 1.视频接入路数：16，网络输入带宽：160Mbps，网络输出带宽：160Mps。 2.自带4个SATA接口，最大支持满配10T硬盘。 3.可接驳符合ONVIF、RTSP标准的众多主流厂商网络摄像机。 4.支持接入H.265、Smart265、H.264、Smart264视频编码码流。 5.解码性能强劲，最大支持12路1080P解码（开启SVC增强模式后，可提升至16路1080P解码）。 6.支持800万像素高清网络视频的预览、存储与回放。 7.支持HDMI与VGA同/异源输出，HDMI最大支持4K超高清显示输出，VGA支持1080P高清显示输出。 8.最大支持8/16/16路本地同步回放。 支持IP设备集中管理，包括IP设备一键添加、参数配置、批量升级、导入/导出等 | 1 | 台
| 液晶监视器 | TFT-LCD 32″16:9（LED），分辨率1920*1080，600cd/㎡， | 1 | 台
| 交换机 | 24口POE交换机，24个10/100/1000BASE-T以太网端口，2个千兆SFP，PoE+，交流供电。交换容量52Gbps，包转发率38.69Mpps，机架式，8K MAC，POE功率370W，默认含挂耳 | 1 | 台
2 | 音视频矩阵 | 1.采用纯插卡式箱体结构设计，模块化结构可配置为单一接口或多接口类型矩阵，板卡插槽采用工业PVC轨道 2.支持3840x2160@30Hz的4K数字高清图像传输，并向下兼容常规分辨率； 3.支持立体声音频嵌入、分离功能； 4.支持无缝切换功能，对数字、模拟信号均可实现无缝切换，无黑场； 5.EDID可自动获取当前切换状态最佳分辨率，并自动输出分辨率以达到最佳显示效果； 6.断电现场切换记忆保存功能； 7.★矩阵支持前面板手动切换控制，LED发光按键，自带矩阵LED操作指引功能； 8.矩阵面板支持10个场景的存储和调用，使用控制软件可实现任意数量的场景存储和调用； 9.所有信号采用总线交换技术，并采用单独的专用通道传输，确保所有图像的实时显示； 10.★支持APP控制功能，可实现混插矩阵的信号切换、模式设定、通道名称编辑等功能； 11.支持视频画面预监功能，可在APP与中控触摸屏上查看； 12.控制软件支持Windows、Android、iOS、麒麟等系统平台； 13.★可分别调节输入、输出通道的亮度、对比度、清晰度，并可一键还原；提供：软件功能截图并加制造商盖章 14.支持TCP/IP以太网控制； 高清矩阵控制软件V2.0 1、非嵌入式软件，可运行于 Windows平台上，使用 C++语言开发，应用于高清视频领域，包括连接信息、设备管理、连接方式、矩阵设置、调试助手、系统设置、场景设置、输入通道模块、输出通道模块等主要功能； 2、采用360杀毒正式版对软件进行病毒检测； 3、★可以支持连接状态显示，可以显示当前连接设备的名称和类型，支持显示连接的方式，支持断开连接操作； 4、★可以支持设备列表管理，添加设备的连接信息到设备列表，可以对多个矩阵设备统一进行管理； 5、★可以修改矩阵的登录账号和密码； | 1 | 台
3 | 无线会议主机 | 1.无线调控、无线匹配、无线加密、无线自动管理。 2.选频自动同步工作，列席单元在同一通讯通道时，主控机更换通讯通道，所2有列席单元自动跟随同步，免除需专业人员的调试安装 3.主控机支持168个列席单元，同时发言人数可设置1-4人，可按实际会议需求设定人数 4.主控机会议模式设有先进先出、主席优先、限制模式、后进先出 5.主控机支持中控控制，话筒单元具有开、关话筒发码功能 6.支持摄像跟踪功能， 7.主控机可以发起编写单元ID地址，可按需增减单元数量。 8.主控机具有一键关闭所有会议单元的功能，省去人工手动关闭单元电源的操作 9.高亮2.8寸TFT显示屏，可以显示日期、时间、通讯信道、模式、发言人数、系统音量、ABCD通道的RF、AF信号等内容 10.分级菜单设计，可设置编组通道、会议模式、发言人数、关闭所有、自动编址、语言选择、系统信息等内容，操作简明方便 11.配套外置吸盘天线，可吸附在机柜顶，使用安装便利 12.载波频段：UHF640MHz-690MHz 13.调制方式：FM 14.工作有效距离：60米 15.震荡方式：PLL相位锁定频率合成 16.频带宽度：30MHz 17.频率响应：45Hz-18KHz±1dB 18.接口：WIFI数据433天线*1、PC-USB接口*1、摄像头RS-485*1、摄像头RS-232*2、切换VIDEO SWITCH*1、主机RS-232*1、音频天线*2、XLR平衡式输出*1和6.3不平衡式输出*1 | 1 | 台
| 无线会议主席单元 | 1.2.4寸TFT彩色液晶显示，可显示信道、电量、地址ID号、发言计时等内容 2.单元采用3600mAH锂离子电池，超低功耗，可以连续工作8小时，待机时长可达12小时 3.长按发言键可进入单元设置，可修改单元的信道、地址ID号等设置 4.内置Type-C充电接口 5.主席单元具有优先控制功能 6.载波频段：UHF640MHz-690MHz 7.振荡方式：PLL相位锁定频率合成 8.谐波辐射：<-65dBm 9.频带宽度：50MHz 10.咪芯：电容式14mm咪芯，心型指向性 11.使用电池：3600mAH锂离子电池 12.电流消耗：<200mA 13.咪杆尺寸：≤长220*宽33*高25mm | 1 | 台
| 无线会议代表单元 | 1.2.4寸TFT彩色液晶显示，可显示信道、电量、地址ID号、发言计时等内容 2.单元采用3600mAH锂离子电池，超低功耗，可以连续工作8小时，待机时长可达12小时 3.长按发言键可进入单元设置，可修改单元的信道、地址ID号等设置 4.内置Type-C充电接口 5.载波频段：UHF640MHz-690MHz 6.振荡方式：PLL相位锁定频率合成 7.谐波辐射：<-65dBm 8.频带宽度：50MHz 9.咪芯：电容式14mm咪芯，心型指向性 10.使用电池：3600mAH锂离子电池 11.电流消耗：<200mA 12.咪杆尺寸：≤长220*宽33*高25mm | 10 | 支
| 反馈抑制器 | 1.高清2寸TFT彩屏，实时显示当前音频频谱，系统音量，音乐音量，直通和抑制效果状态 2.音乐音量和系统音量内置100级电子音量调整 3.实时自动扫描啸叫抑制点并自动抑制，有效提升麦克风拾音距离 4.一键切换啸叫抑制功能直通或者开启抑制效果，一键对啸叫点进行自动校准 5.24 bit高性能A/D及D/A转换芯片，语音清晰，还原度高 6.Ai自适应算法清除啸叫，高效简单的操作，无需任何调试，傻瓜式操作，简单易操作 7.4通道MIC输入，带48V幻象电源独立开关控制 8.2路MIC平衡XLR输出，1路LINE IN输入和1路LINE OUT输出 9.输入通道：4路平衡输入XLR或4路非平衡输入TRS 10.线路输入通道：1路RCA接口 11.输出通道：2路平衡输出XLR，1路RCA接口 12.频率响应：20-20KHz（BYPASS）；100-16KHz（ACTIVE） | 1 | 台
| 智慧融合控制台 | ★1、固定220V 10A智能插座输出口：8路防脱落新国标五孔插座；市电旁路输出非智能插座：1路防脱落新国标五孔插座；输入电能数据采集、可设定延时开关机时间、每个端口带智能保护功能；8路智能插座输出口每路独立无线（遥控）控制开关，集成电源时序功能，支持全开全关功能；8路智能插座独立采集输出电流、电压及功率等用电数据；整机输出功率≥3.5KW。 ★2、输入电压监测：电压、电流、功率总阈值设置、8个智能插座电压、电流、功率的独立阈值设置; 8个智能插座端口阈值联动管理：电压、电流、功率阈值触发联动空调、智能断路器、智能照明控制系统的启停功能; 可查询接入设备运行日志功能、实时查询设备的用电情况：可以选择年月日时的电压、电流、功率及电能使用情况。 3、设备主机已集成智慧电能管理系统，支持电流、电压、功率以及温度的条件限定，实现设备对用电的过流、过压、过载、过温的实时保护，可实时本机查询各端口用电实时数据。 ★4、设备集成网络物联部分要求：≥8个10/100/1000M以太网RJ45网络接口、1个SFP插槽、1路独立RJ45（用于485通讯）、1路TYPE-C接口、物联网IO口 2个（提供该设备以上端口实物照片），可外接空调红外控制模块。可外接温度、湿度的采集模块，可外接智能插座红外遥控器控制； 5、可自定义每路输出电路端口的名称，自动统计、查询和控制各种用电多媒体设备的使用状况及状态。（提供产品此项功能配置界面截图）； 6、设备支持TCP/IP集中或远程云平台管理，可以通过手机APP终端或微信进行远程管理和控制输出设备的使用，通过云端智慧安全控制管理平台无缝对接，包括设备的每路电源输出开关控制、用电情况等。提供终端远程控制界面截图）； 7、设备带有>1.5寸 0LED显示屏，屏幕监视工作状态，可查询设备联网信息，对设备工作情况及负载情况进行精确判断，包括功率、电压、电流、温湿度等状态作出显示。 ★8、端口固定集成要求：最新国标 220V 10A 防脱落智能电源输出≥9个(输出插座口≥8 路，旁路输出插座 ≥1 路)；千兆 RJ45 网络接口≥8 个、 RJ45 类型的 485 接口≥1 个、RJ45 管理口≥1 个、SFP插槽≥1个、TYPE-C接口≥1个、物联网I/O≥2个等须全部集成固定在此设备上，设备为标准19 英寸1U机架式安装，大小尺寸≤440MM*270MM*45MM。提供设备整机实物图片佐证。 9、现场陈述及演示的内容：（备注：须进行现场演示且单台设备须满足所有演示功能，不得使用PPT、视频、图片及手机方式演示此功能）。 ① 设备带有≥1.5寸 OLED 显示屏，可显示工作状态，包括功率、电压、电流、温度湿度等状态作出显示，输出端口连接设备的使用电流、电压做实时显示查询情况。 ② 现场通过无线遥控器控制不少于8个智能输出插座口的全开和全关，不少于8路智能输出插座口的独立开关，集成电源时序功能。 ③ 端口固定集成要求：最新国标 220V 10A 防脱落智能电源输出≥9个(输出插座口≥8 路，旁路输出插座 ≥1 路)；千兆 RJ45 网络接口≥8 个、 RJ45 类型的 485 接口≥1 个、RJ45 管理口≥1 个、SFP插槽≥1个、TYPE-C接口≥1个、物联网I/O≥2个等须全部集成固定在一台设备上，设备为标准19 英寸1U机架式安装，大小尺寸≤440mm×270mm×45mm，同时上面所提到的此项指标功能要求必须对应满足。 | 1 | 台
| 10口充电箱 | 总电流：25A，总功率：5V25A/125W，尺寸：16072*83mm，USB单口输出：2.5A | 1 | 台
备注：1、带★需提供国家认可的第三方检测机构出具的带有CMA或者CNAS标识的检测报告 ,带★软件需提供《软件检测报告》及《软件著作权》复印件并加制造商盖章。 2、在公示中标结果，须在签订合同3天内完成设备安装调试工作不影响会议使用。