## Sheet1
参 数
名称 | 品牌 | 型号 | 参数 | 数量 | 单价（元） | 合计金额（元）
摄像头 | 萤石云 | CS-C1HC | 快门 快门自适应 镜头 2.8mm 对角108° 水平91°垂直50° 镜头接口类型 M12 日夜转换模式 ICR红外滤片式 数字降噪 3D数字降噪 接口/按键 存储接口 Micro SD 卡(最大512G) 电源接口 Type-C接口 压缩标准 视频压缩标准 H.264 编码类型 Main Profile 视频压缩码率 码率自适应 音频压缩码率 码率自适应 图像 最大图像尺寸 1920 × 1080 支持双码流 帧率 最大帧率25 fps，网传自适应 图像设置 亮度,对比度,饱和度等(通过萤石工作室客户端调节设置) 网络功能 存储功能 支持MicroSD 卡(最大512G) 支持协议 萤石云私有协议 接口协议 萤石云私有协议 通用功能 防闪烁，双码流，心跳，镜像，密码保护，水印 一般规范 工作温度和湿度 -10℃ ~ 45℃,湿度小于95% (无凝结) 电源供应 DC 5V/1A 红外照射距离 10米(因环境而异) 尺寸(mm) 53mm*53mm*90mm 重量 87g(裸机) | 30 | 200 | 6000
TF内存卡 | 萤石云 | 监控专用存储卡CS-CMT-CARDT64G-D |  | 100 | 90 | 9000
总价：15000